## Ref
Voltage(kV) | 12.66
pu | 1
BaseMVA | 100

## nodes
bus_id | type | Pd MW | Qd MVAR | angmin degree | angmax degree | Gs | Vmax p.u. | Vmin p.u. | Bs MVAR
1 | reference | 0 | 0 | 0 | 0 | 0 | 1 | 1 | 0
2 | PQ | 0.1 | 0.06 | -360 | 360 | 0 | 1.05 | 0.95 | 0
3 | PQ | 0.09 | 0.04 | -360 | 360 | 0 | 1.05 | 0.95 | 0
4 | PQ | 0.12 | 0.08 | -360 | 360 | 0 | 1.05 | 0.95 | 0
5 | PQ | 0.06 | 0.03 | -360 | 360 | 0 | 1.05 | 0.95 | 0
6 | PQ | 0.06 | 0.02 | -360 | 360 | 0 | 1.05 | 0.95 | 0
7 | PQ | 0.2 | 0.1 | -360 | 360 | 0 | 1.05 | 0.95 | 0
8 | PQ | 0.2 | 0.1 | -360 | 360 | 0 | 1.05 | 0.95 | 0
9 | PQ | 0.06 | 0.02 | -360 | 360 | 0 | 1.05 | 0.95 | 0
10 | PQ | 0.06 | 0.02 | -360 | 360 | 0 | 1.05 | 0.95 | 0
11 | PQ | 0.045 | 0.03 | -360 | 360 | 0 | 1.05 | 0.95 | 0
12 | PQ | 0.06 | 0.035 | -360 | 360 | 0 | 1.05 | 0.95 | 0
13 | PQ | 0.06 | 0.035 | -360 | 360 | 0 | 1.05 | 0.95 | 0
14 | PQ | 0.12 | 0.08 | -360 | 360 | 0 | 1.05 | 0.95 | 0
15 | PQ | 0.06 | 0.01 | -360 | 360 | 0 | 1.05 | 0.95 | 0
16 | PQ | 0.06 | 0.02 | -360 | 360 | 0 | 1.05 | 0.95 | 0
17 | PQ | 0.06 | 0.02 | -360 | 360 | 0 | 1.05 | 0.95 | 0
18 | PV | 0.09 | 0.04 | -360 | 360 | 0 | 1.05 | 0.95 | 0
19 | PQ | 0.09 | 0.04 | -360 | 360 | 0 | 1.05 | 0.95 | 0
20 | PQ | 0.09 | 0.04 | -360 | 360 | 0 | 1.05 | 0.95 | 0
21 | PQ | 0.09 | 0.04 | -360 | 360 | 0 | 1.05 | 0.95 | 0
22 | PV | 0.09 | 0.04 | -360 | 360 | 0 | 1.05 | 0.95 | 0
23 | PQ | 0.09 | 0.05 | -360 | 360 | 0 | 1.05 | 0.95 | 0
24 | PQ | 0.42 | 0.2 | -360 | 360 | 0 | 1.05 | 0.95 | 0
25 | PV | 0.42 | 0.2 | -360 | 360 | 0 | 1.05 | 0.95 | 0
26 | PQ | 0.06 | 0.025 | -360 | 360 | 0 | 1.05 | 0.95 | 0
27 | PQ | 0.06 | 0.025 | -360 | 360 | 0 | 1.05 | 0.95 | 0
28 | PQ | 0.06 | 0.02 | -360 | 360 | 0 | 1.05 | 0.95 | 0
29 | PQ | 0.12 | 0.07 | -360 | 360 | 0 | 1.05 | 0.95 | 0
30 | PQ | 0.2 | 0.6 | -360 | 360 | 0 | 1.05 | 0.95 | 0
31 | PQ | 0.15 | 0.07 | -360 | 360 | 0 | 1.05 | 0.95 | 0
32 | PQ | 0.21 | 0.1 | -360 | 360 | 0 | 1.05 | 0.95 | 0
33 | PV | 0.06 | 0.04 | -360 | 360 | 0 | 1.05 | 0.95 | 0

## branches
branch no | from bus | to bus | r Ohm | x Ohm | b | in service
1 | 1 | 2 | 0.0922 | 0.047 | 0 | 1
2 | 2 | 3 | 0.493 | 0.2511 | 0 | 1
3 | 3 | 4 | 0.366 | 0.1864 | 0 | 1
4 | 4 | 5 | 0.3811 | 0.1941 | 0 | 1
5 | 5 | 6 | 0.819 | 0.707 | 0 | 1
6 | 6 | 7 | 0.1872 | 0.6188 | 0 | 1
7 | 7 | 8 | 0.7114 | 0.2351 | 0 | 1
8 | 8 | 9 | 1.03 | 0.74 | 0 | 1
9 | 9 | 10 | 1.044 | 0.74 | 0 | 1
10 | 10 | 11 | 0.1966 | 0.065 | 0 | 1
11 | 11 | 12 | 0.3744 | 0.1238 | 0 | 1
12 | 12 | 13 | 1.468 | 1.155 | 0 | 1
13 | 13 | 14 | 0.5416 | 0.7129 | 0 | 1
14 | 14 | 15 | 0.591 | 0.526 | 0 | 1
15 | 15 | 16 | 0.7463 | 0.545 | 0 | 1
16 | 16 | 17 | 1.289 | 1.721 | 0 | 1
17 | 17 | 18 | 0.732 | 0.574 | 0 | 1
18 | 2 | 19 | 0.164 | 0.1565 | 0 | 1
19 | 19 | 20 | 1.5042 | 1.3554 | 0 | 1
20 | 20 | 21 | 0.4095 | 0.4784 | 0 | 1
21 | 21 | 22 | 0.7089 | 0.9373 | 0 | 1
22 | 3 | 23 | 0.4512 | 0.3083 | 0 | 1
23 | 23 | 24 | 0.898 | 0.7091 | 0 | 1
24 | 24 | 25 | 0.896 | 0.7011 | 0 | 1
25 | 6 | 26 | 0.203 | 0.1034 | 0 | 1
26 | 26 | 27 | 0.2842 | 0.1447 | 0 | 1
27 | 27 | 28 | 1.059 | 0.9337 | 0 | 1
28 | 28 | 29 | 0.8042 | 0.7006 | 0 | 1
29 | 29 | 30 | 0.5075 | 0.2585 | 0 | 1
30 | 30 | 31 | 0.9744 | 0.963 | 0 | 1
31 | 31 | 32 | 0.3105 | 0.3619 | 0 | 1
32 | 32 | 33 | 0.341 | 0.5302 | 0 | 1
33 | 21 | 8 | 2 | 2 | 0 | 1
34 | 12 | 22 | 2 | 2 | 0 | 1
35 | 25 | 29 | 0.5 | 0.5 | 0 | 1

## gens
bus_id | Pmax MW | Pmin MW | Qmax MVAR | Qmin MVAR | In service
1 | 4 | 0 | 2.5 | -2.5 | 1
18 | 0.2 | 0 | 0 | 0 | 1
22 | 0.2 | 0 | 0 | 0 | 1
25 | 0.2 | 0 | 0 | 0 | 1
33 | 0.2 | 0 | 0 | 0 | 1